## Ejercicio cubeta nº 10
gravedad | 9.8 | m/s^2
H | 350 | mm | 0.35 | m
v | 2.6192 | m/s
Diámetro agujero | 5 | mm | 0.005 | m
Sección | 1.9635e-05 | m²
Caudal (Q) | Seción por velocidad | 5.1427e-05 | m^3/s