## Ejercicio 1
cm3
Vcilindrada | 1437 | cm3 |  |  | VPMS-VPMI | 359.25
cilindros | 4 |  |  |  | VPMS (ap. a) | 35.925 | Vcil / (r-1)
D | 80 | mm | 8 | cm | VPMI (ap. a) | 395.175 | VPMI=VCIL+VPMS
r | 11 |  |  |  |  | cm
M | 120 | Nm |  |  | L (carrera) (ap. a) | 7.1471 | 4 * vcil / (pi * D^2)
Putil | 128 | kW | 128000 | W
calculo de las revoluciones
[5 empty] | n (apartado b) | 10185.9164 | P = M * n * pi / 30
en rpm

## Ejercicio 2
| ºC | K
T2 | 25 | 298.15
T1 | 250 | 523.15
| rend | 0.43009 | 1 - T2/T1
| KJ | J | cal
W | 300 | 300000 | 71599.0454
Qabs | 697.5333 | 697533.3333 | 166475.7359 | Q = W / rend
Qced | 397.5333 | 397533.3333 | 94876.6905 | Qced=Qabs-W

## Ejercicio 3
(Selectividad SEPTIEMBRE 2014) Un motor monocilíndrico de 4T consume 7.65 kg/h de combustible cuya densidad es de 0.85 kg/dm3 y poder calorífico 41000 KJ/kg, suministrando un par de 80 Nm a 3000 rpm. Calcular:
a) Volumen consumido de combustible en cada ciclo del pistón, en cm3. |  | n | 1 | monocilíndrico |  | M | 80 | Nm
b) Calcular el rendimiento del motor. |  | rev cigueñal | 3000 | rpm
|  | Gef | 7.65 | kg/h |  |  | W | kW
NOTA IMPORTANTE para el apartado a: por cada vuelta del eje del motor, del cigueñal, el pistón realiza medio ciclo completo. Utiliza los datos de frecuencia, de consumo y densidad para poder calcularlo. Si calculas antes el volumen que se consume por segundo, el dato puede servirte para el apartado b. |  | densidad | 0.85 | kg/dm3 |  | Putil | 25132.7412 | 25.1327 | P = M * n * pi / 30
|  | Hc | 41000 | KJ/kg |  | Pabs | 87125 | 87.125 | Pabs = m * Hc = densidad * V * Hc
|  |  | f (Hz) | T (s) |  |  | rend | 28.85% | Putil/Pabs
|  | cigueñal | 50 | 0.02
|  | pistón | 25 | 0.04
consumo en cm3 por segundo
|  | V por seg. | 9 | dm3 por hora | "= m / densidad"
|  |  | 2.5 | cm3 por segundo
| En cada ciclo se consumen en el pistón V por segundo por T |  | 0.1 | cm3

## Ejercicio 4
| p (atm) | V (l) | T (K) | T (ºC)
A | 5 | 2 | 406.5041 | 133.3541
B | 5 | 4 | 813.0081 | 539.8581
C | 1 | 4 | 162.6016 | -110.5484
| cal / mol K | atml / (mol K)
R | 2 | 0.082
Cv | 3 | 0.123
Cp | 5 | 0.205
| moles |  |  | Carnot
n | 0.3 |  | rend | 0.8
| AB (cal) | BC (cal) | CA (cal) | AA (cal) | AA (J)
W | 243.9024 | 0 | -146.3415 | 97.561 | 408.7805
Q | 609.7561 | -585.3659 | 73.1707 | 97.561 | 408.7805
DeltaU | 365.8537 | -585.3659 | 219.5122 | 0 | 0

## Ejercicio FRIGORIFICO
| Eficiencia Bomba Calor | 15
apartado a | Eficiencia máquina frigorífica | 14 | EFR=EBC-1
apartado b | Eficiencia máquina frigorífica Carnot | 50% | 21 | Simplemente un tanto por ciento más.
apartado c | Diferencias de temperaturas (T1 - T2) | 14 | Grados centígrados o Kelvin, da igual
| T2 (en K) | 294 | EFRCARNOT = T2 / (T1-T2), entonces T2 = EFRCARNOT * (T1 - T2)
| T2 (en º C) | 20.85
| T1 (en º C) | 34.85

## JUNIO SUFICIENCIA
cm3
Vcilindrada | 1237 | cm3 |  |  | VPMS-VPMI | 309.25
cilindros | 4 |  |  |  | VPMS (ap. a) | 28.1136 | Vcil / (r-1)
D | 80 | mm | 8 | cm | VPMI (ap. a) | 337.3636 | VPMI=VCIL+VPMS
r | 12 |  |  |  |  | cm
M | 142 | Nm |  |  | L (carrera) (ap. a) | 6.1523 | 4 * vcil / (pi * D^2)
Putil | 180 | kW | 180000 | W
calculo de las revoluciones
[5 empty] | n (apartado b) | 12104.7422 | P = M * n * pi / 30
en rpm

## JUNIO_SUF_Ejercicio FRIGORIFICO
| Eficiencia Bomba Calor | 14
apartado a | Eficiencia máquina frigorífica | 13 | EFR=EBC-1
apartado b | Eficiencia máquina frigorífica Carnot | 50% | 19.5 | Simplemente un tanto por ciento más.
apartado c | Diferencias de temperaturas (T1 - T2) | 16 | Grados centígrados o Kelvin, da igual
| T2 (en K) | 312 | EFRCARNOT = T2 / (T1-T2), entonces T2 = EFRCARNOT * (T1 - T2)
| T2 (en º C) | 38.85
| T1 (en º C) | 54.85