## Ejercicio _1
Apartado A
|  |  | v | 4.7746 | m/s
Fuerza | 1250 | N
𝜙 | 2 | m
Q | 15 | m3/s
Sección comp | 3.1416 | m2 | Apartado B
|  |  | p | 397.8874 | Pa
|  |  | p | 0.0039278 | atm

## Ejercicio_2
|  |  | Apartado A |  |  | Apartado C
[6 empty] | p1 | 4 | atm
|  |  | v antes | 2.6526 | m/s | p2 | 3.8193 | atm
[6 empty] | p2 | 381927.256 | Pa
|  |  | v despues | 6.7906 | m/s
Apartado D
|  |  | Apartado B |  |  | n | 45% | %
Q | 200 | dm3/min
ρ | 925 | kg/m3 | Re | 16357.5914 |  | Pbom | 2962.963 | W
𝜙antes | 4 | cm |  |  |  | Pbom | 4.0312 | CV
𝜙dpes | 2.5 | cm
μ | 0.006 | N s / m2